## ЛСР 13 граф
СОГЛАСОВАНО: | [8 empty] | УТВЕРЖДАЮ:
________________ | [8 empty] | ________________
" _____ " ________________ 2022 г. | [8 empty] | "______ " _______________2022 г.
ООО "БашРТС"
(наименование стройки)
ЛОКАЛЬНЫЙ СМЕТНЫЙ РАСЧЕТ №
(локальная смета)
| на | Ремонт крана мостового электрического однобалочного учетный № 33. КЦ-1 г.Уфа ул. Б. Ибрагимова, 61
(наименование работ и затрат, наименование объекта)
Основание: Ведомость объемов работ
|  | Сметная стоимость _______________________________________________________________________________________________ |  | ___________________________977,090 |  | тыс. руб.
|  | прочих _______________________________________________________________________________________________ |  | _______________________________________________________________________________________________414,744 |  | тыс. руб.
|  | оборудования _______________________________________________________________________________________________ |  | _______________________________________________________________________________________________562,346 |  | тыс. руб.
|  | Средства на оплату труда _______________________________________________________________________________________________ |  | ___________________________0,000 |  | тыс. руб.
|  | Сметная трудоемкость _______________________________________________________________________________________________ |  | _______________________________________________________________________________________________534 |  | чел.час
Составлен(а) в текущих (прогнозных) ценах по состоянию на 2кв.2026
№ пп | Обоснование | Наименование | Ед. изм. | Кол. | Стоимость единицы, руб. |  |  |  | Общая стоимость, руб.
[5 empty] | Всего | В том числе |  |  | Всего | В том числе
[6 empty] | Осн.З/п | Эк.Маш. | З/пМех |  | Осн.З/п | Эк.Маш. | З/пМех
1 | 2 | 3 | 4 | 5 | 6 | 7 | 8 | 9 | 10 | 11 | 12 | 13
Раздел 1. Ремонт крана мостового электрического
1 | БЦ1-260102-0101 | Сборка и разборка инвентарных и металлических лесов (Уральский коэффициент ПЗ=1,09 (ОЗП=1,09; ЭМ=1,09; ЗПМ=1,09; МАТ=1,09)) ИНДЕКС К ПОЗИЦИИ(справочно): 1 Индекс перевода в цены 2026г ПисьмоПО "Интер РАО" №ИН/КП/ХС/30 от 31.01.2025 г СМР=3,94" СМР=3,94 НР 0% от ФОТ СП 0% от ФОТ | т | 0.5 | 5893.63 |  |  |  | 2946.82
2 | БЦ17-010901-0201 Доп.1 | Ремонт 2 группы сложности моста кранов мостовых, грузоподъемностью: до 5т /* на высоте 8м (Уральский коэффициент ПЗ=1,09 (ОЗП=1,09; ЭМ=1,09; ЗПМ=1,09; МАТ=1,09)) ИНДЕКС К ПОЗИЦИИ(справочно): 1 Индекс перевода в цены 2026г ПисьмоПО "Интер РАО" №ИН/КП/ХС/30 от 31.01.2025 г СМР=3,94" СМР=3,94 НР 0% от ФОТ СП 0% от ФОТ | компл. | 1 | 24278.66 |  |  |  | 24278.66
3 | РМЦ от 20.01.2025 ( код КСУ НСИ 378399) | Лист Б-ПН-О-2х1250х2500 Ст3сп3-св ГОСТ 19903-74, ГОСТ 14637-89 МАТ=71271,36*1,043*1,021 ИНДЕКС К ПОЗИЦИИ(справочно): 2 Материал в текущих ценах | т | 0,0143 14,3/1000 | 75897,09 71271,36*1,043*1,021 |  |  |  | 1085.33
4 | РМЦ от 20.01.2025 ( код КСУ НСИ 341764) | Электрод МР-3Р 3мм ТУ 1272-001-41637695-98 МАТ=195,65*1,043*1,021 ИНДЕКС К ПОЗИЦИИ(справочно): 2 Материал в текущих ценах | кг | 9 2+3+3+0,5+0,5 | 208,35 195,65*1,043*1,021 |  |  |  | 1875.15
5 | РМЦ от 20.01.2025 ( код КСУ НСИ 426343) | Лист стальной просечно-вытяжной ПВЛ-408 4х1000х2500 Ст3сп/пс ТУ 36.26.11-5-8 МАТ=78261,20*1,043*1,021 ИНДЕКС К ПОЗИЦИИ(справочно): 2 Материал в текущих ценах | т | 0,0045 4,5/1000 | 83340,59 78261,20*1,043*1,021 |  |  |  | 375.03
6 | РМЦ от 20.01.2025 ( код КСУ НСИ 410188) | Уголок В-75х75х6/Ст3сп5_ГОСТ 8509-93, ГОСТ 535-2005 МАТ=77043,46*1,043*1,021 ИНДЕКС К ПОЗИЦИИ(справочно): 2 Материал в текущих ценах | т | 0,00348 3,48/1000 | 82043,81 77043,46*1,043*1,021 |  |  |  | 285.51
7 | РМЦ от 20.01.2025 ( код КСУ НСИ 410187) | Уголок В-50х50х6/Ст3сп5 ГОСТ 8509-93, ГОСТ 535-2005 МАТ=73650,82*1,043*1,021 ИНДЕКС К ПОЗИЦИИ(справочно): 2 Материал в текущих ценах | т | 0,00226 2,26/1000 | 78430,98 73650,82*1,043*1,021 |  |  |  | 177.25
8 | РМЦ от 20.01.2025 ( код КСУ НСИ 476113) | Труба 15х2,8 ГОСТ 3262-75 МАТ=70,17*1,043*1,021 ИНДЕКС К ПОЗИЦИИ(справочно): 2 Материал в текущих ценах | кг | 11.6 | 74,72 70,17*1,043*1,021 |  |  |  | 866.75
9 О | ТЦ_62.3.03.03_36_3664016846_13.05.2025_01_7 | Выключатель путевой ( концевой) ВПК-2010А У2 | шт | 1 | 1133 |  |  |  | 1133
10 | РМЦ от 20.01.2025 ( код КСУ НСИ 386123) | Пластина 1Н-I-МБС-С-20 ГОСТ 7338-90 МАТ=178,33*1,043*1,021 ИНДЕКС К ПОЗИЦИИ(справочно): 2 Материал в текущих ценах | кг | 25 | 189,9 178,33*1,043*1,021 |  |  |  | 4747.5
11 | РМЦ от 20.01.2025 ( код КСУ НСИ 334829) | Болт M10-6gх40.58 ГОСТ 7798-70 МАТ=200,15*1,043*1,021 ИНДЕКС К ПОЗИЦИИ(справочно): 2 Материал в текущих ценах | шт | 8 | 213,14 200,15*1,043*1,021 |  |  |  | 1705.12
12 | ТЦ_14.4.04.00_66_6684027560_12.05.2025_01_4 | Эмаль МЛ-1111 | кг | 1.7 | 245 |  |  |  | 416.5
13 | БЦ17-010903-0201 Доп.1 | Ремонт 2 группы сложности грузовой тележки с механизмом передвижения крана мостового, грузоподъемность: до 5т/* на высоте 8м (Уральский коэффициент ПЗ=1,09 (ОЗП=1,09; ЭМ=1,09; ЗПМ=1,09; МАТ=1,09)) ИНДЕКС К ПОЗИЦИИ(справочно): 1 Индекс перевода в цены 2026г ПисьмоПО "Интер РАО" №ИН/КП/ХС/30 от 31.01.2025 г СМР=3,94" СМР=3,94 НР 0% от ФОТ СП 0% от ФОТ | компл. | 2 | 11229.18 |  |  |  | 22458.36
14 | РМЦ от 20.01.2025 ( код КСУ НСИ 549818) | Лента "феродо" тормозная ЭМ-1 6х50 ГОСТ 15960-96 (L=0.5) МАТ=5721,44*1,043*1,021 ИНДЕКС К ПОЗИЦИИ(справочно): 2 Материал в текущих ценах | м2 | 0,025 0,05*0,5 | 6092,78 5721,44*1,043*1,021 |  |  |  | 152.32
15 | РМЦ от 20.01.2025 ( код КСУ НСИ 469379) | Канат 5,8-Г-В-Н-Т-1770 ГОСТ 3070-8 МАТ=124,16*1,043*1,021 ИНДЕКС К ПОЗИЦИИ(справочно): 2 Материал в текущих ценах | м | 8.5 | 132,22 124,16*1,043*1,021 |  |  |  | 1123.87
16 | РМЦ от 20.01.2025 ( код КСУ НСИ 354838) | Подшипник 60208 ГОСТ 7242-81 МАТ=122,28*1,043*1,021 ИНДЕКС К ПОЗИЦИИ(справочно): 2 Материал в текущих ценах | шт | 4 | 130,22 122,28*1,043*1,021 |  |  |  | 520.88
17 | РМЦ от 20.01.2025 ( код КСУ НСИ 373919) | Подшипник 60205 ГОСТ 7242-81 МАТ=50,33*1,043*1,021 ИНДЕКС К ПОЗИЦИИ(справочно): 2 Материал в текущих ценах | шт | 4 | 53,6 50,33*1,043*1,021 |  |  |  | 214.4
18 | РМЦ от 20.01.2025 ( код КСУ НСИ 381579) | Картон А-0,40 ГОСТ 9347-74 МАТ=295,57*1,043*1,021 ИНДЕКС К ПОЗИЦИИ(справочно): 2 Материал в текущих ценах | кг | 0.13 | 314,75 295,57*1,043*1,021 |  |  |  | 40.92
19 | ТЦ_14.4.04.00_66_6684027560_12.05.2025_01_4 | Эмаль МЛ-1111 | кг | 0.17 | 245 |  |  |  | 41.65
20 | БЦ17-010906-0101 Доп.1 | Ремонт 1 группы сложности электрооборудования крана мостового, грузоподъемностью: до 5 т (Уральский коэффициент ПЗ=1,09 (ОЗП=1,09; ЭМ=1,09; ЗПМ=1,09; МАТ=1,09)) ИНДЕКС К ПОЗИЦИИ(справочно): 1 Индекс перевода в цены 2026г ПисьмоПО "Интер РАО" №ИН/КП/ХС/30 от 31.01.2025 г СМР=3,94" СМР=3,94 НР 0% от ФОТ СП 0% от ФОТ | компл. | 1 | 42711.65 |  |  |  | 42711.65
21 | РМЦ от 20.01.2025 ( код КСУ НСИ 477922) | Пускатель ПМЛ-2100 кат.220В. МАТ=825,8*1,043*1,021 ИНДЕКС К ПОЗИЦИИ(справочно): 2 Материал в текущих ценах | шт | 1 | 879,4 825,8*1,043*1,021 |  |  |  | 879.4
22 О | ТЦ_62.6.02.02_78_7806120183_13.05.2025_01_5 | Пускатель П6-113 реверсивный | шт | 1 | 3647.92 |  |  |  | 3647.92
23 | ТЦ_21.2.03.00_78_7810418423_13.05.2025_01_6 | Провод РПШ 12х1,5 | м | 1 | 411.5 |  |  |  | 411.5
24 | РМЦ от 20.01.2025 ( код КСУ НСИ 505622) | Кабель гибкий силовой КГ ХЛ 3х4+1х2,5 МАТ=222,4*1,043*1,021 ИНДЕКС К ПОЗИЦИИ(справочно): 2 Материал в текущих ценах | м | 1 | 236,83 222,4*1,043*1,021 |  |  |  | 236.83
25 | РМЦ от 20.01.2025 ( код КСУ НСИ 505608) | Кабель гибкий силовой КГ 3х4+1х2,5 МАТ=243,86*1,043*1,021 ИНДЕКС К ПОЗИЦИИ(справочно): 2 Материал в текущих ценах | м | 20 | 259,69 243,86*1,043*1,021 |  |  |  | 5193.8
26 | Калькуляция №2 | Демонтаж тали электрической 0,450тн , высота подъема 8м (Уральский коэффициент ПЗ=1,09 (ОЗП=1,09; ЭМ=1,09; ЗПМ=1,09; МАТ=1,09)) ИНДЕКС К ПОЗИЦИИ(справочно): 3 Калькуляция НР 0% от СП 0% от | шт | 1 | 6372.61 |  |  |  | 6372.61
27 | Калькуляция №1 | Монтаж тали электрической 5тн, высота подъема 12м (Уральский коэффициент ПЗ=1,09 (ОЗП=1,09; ЭМ=1,09; ЗПМ=1,09; МАТ=1,09)) ИНДЕКС К ПОЗИЦИИ(справочно): 3 Калькуляция НР 0% от СП 0% от | шт | 1 | 23983.08 |  |  |  | 23983.08
28 О | ТЦ_89.1.00.00_52_5256124950_17.01.2025_01_2 | тельфер Т10632 (5тонн, 12 метров) "Болгарское Эхо" с тормозом передвижения, ПЗ=523583,33*1,043*1,021 | шт | 1 | 557565,46 523583,33*1,043*1,021 |  |  |  | 557565.46
Итоги по смете:
Итоги по Оборудованию
Оборудование | [8 empty] | 562346.38
Итого | [8 empty] | 562346.38
Итоги по Прочим затратам
Итоги по позициям, введенным в базисных ценах
Итого Поз. 1-2, 13, 20 "Индекс перевода в цены 2026г ПисьмоПО "Интер РАО" №ИН/КП/ХС/30 от 31.01.2025 г СМР=3,94" СМР=3,94" | [8 empty] | 364038.23
Итого Поз. 3-8, 10-11, 14-18, 21, 24-25 "Материал в текущих ценах " | [8 empty] | 19480.06
Итого Поз. 26-27 "Калькуляция " | [8 empty] | 30355.69
Итого | [8 empty] | 413873.98
Итоги по позициям, введенным в текущих ценах
Материалы Подрядчика в текущих ценах | [8 empty] | 458.15
Материалы | [8 empty] | 411.5
Итого | [8 empty] | 869.65
Итого | [8 empty] | 414743.63
Итого | [8 empty] | 977090.01
ВСЕГО по смете | [8 empty] | 977090.01
Составил: ___________________________ведущий инженер-сметчик СО ПСУ Гилемханова С.Н
(должность, подпись, расшифровка)
Проверил: ___________________________Начальник СО ПСУ Ульянова А.В.
(должность, подпись, расшифровка)