## Лист1 (2)
УТВЕРЖДАЮ
Главный инженер "БашРТС-Уфа"
|  |  |  | _________________ К.А. Фролов | Н.В.Зеленковский
ВЕДОМОСТЬ ОБЪЕМОВ РАБОТ № 3
Ремонт крана мостового электрического однобалочного г\п 4 тн учетный № 33 КЦ-1, ул. Ибрагимова, 61
№ пп | Наименование | Ед. изм. | Кол. | Наименование МТР | Единица измерения | Кол-во
1 | 2 | 3 | 4 | 5 | 6 | 7
Раздел 1. Работа
1 | Ремонт 2 группы сложности моста кранов мостовых, грузоподъемностью: до 5т | компл. | 1
| 1.Разборка, промывка, очистка, осмотр, дефектация на наличие поверхностных дефектов, трещин, забоин, изгибов, значительных износов, поломок моста крана; определение величины износа, отклонения элементов моста от правильной геометрической формы (овальность, конусообразность, неплоскостность) и нарушения взаимного расположения поверхностей (отклонения от перпендикулярности, параллельности, соосности и т.д.). | шт | 1
| 2. Ремонт смотровой площадки: устанока отбортовочной полосы не менее 150 мм от пола по всему периметру. | п/м | 6 | Лист Б-ПН-О-2х1250х2500 Ст3сп3-св ГОСТ 19903-74, ГОСТ 14637-89 ( Полоса Н=150, L=6000 ) | кг | 14.3
|  |  |  | Электрод МР-3Р 3мм ТУ 1272-001-41637695-98 | кг | 2
| Ремонт лестницы: замена поврежденных ступеней, проварка швов м/у титивой и ступенью | шт. Шт. | 2 6 | Лист стальной просечно-вытяжной ПВЛ-408 4х1000х2500 Ст3сп/пс ТУ 36.26.11-5-8, | кг | 4.5
|  |  |  | Электрод МР-3Р 3мм ТУ 1272-001-41637695-98 | кг | 3
| Ремонт ограждений: установка дополнительного ригеля на площадке и лестнечном марше | п/м | 10 | Труба 15х2,8 ГОСТ 3262-75 | кг | 11.6
|  |  |  | Электрод МР-3Р 3мм ТУ 1272-001-41637695-98 | кг | 3
| Ремонт упоров: изготовление тупиковых упоров и монтаж на мост крана с применением сварки | шт | 4 | Уголок В-75х75х6/Ст3сп5_ГОСТ 8509-93, ГОСТ 535-2005 L=150 | кг | 3.48
|  |  |  | Электрод МР-3Р 3мм ТУ 1272-001-41637695-98 | кг | 0.5
| Ремонт буферов: изготовление и установка буферов на тупиковый упор | шт | 4 | Пластина 1Н-I-МБС-С-20 ГОСТ 7338-90 (1000х1000х20) | шт./кг | 2025-01-01
|  |  |  | Болт M10-6gх40.58 ГОСТ 7798-70 | шт. | 8
| Ремонт подвески кабеля тормозного устройства: Изготовление и установка на мост крана кронштейна поддерживающего трос подвески кабеля (гирлянды) | шт | 2 | Уголок В-50х50х6/Ст3сп5 ГОСТ 8509-93, ГОСТ 535-2005 | кг. | 2.26
|  |  |  | Электрод МР-3Р 3мм ТУ 1272-001-41637695-98 | кг | 0.5
| 3. Замена изношенных узлов и деталей: Змена конечного выключателей на запорно-блокировочном устройстве выхода на смотровую площадку крана | шт. | 1 | Конечный выключатель ВПК2010А | шт. | 1
| 4. Сборка, регулировка: окончательная сборка запорно-блокировочного устройства, регулировка срабатывания конечного выключателя для подачи напряжения на главные троллеи | шт | 1
| 5. Окраска: окраска поврежденного покрытия моста крана в цвет существующей окраски. | м2 | 10 | Краска МЛ 1111 | кг | 1.7
2 | Ремонт 2 группы сложности тележки передвижения моста крана (На высоте 8м) | шт. | 2
| 1. Разборка, очистка, промывка, осмотр, дефектация:на наличие поверхностных дефектов, трещин, забоин, изгибов, значительных износов, поломок тележки приводной мостового крана; определение величины износа, отклонения элементов тележки приводной от правильной геометрической формы (овальность, конусообразность, неплоскостность) и нарушения взаимного расположения поверхностей (отклонения от перпендикулярности, параллельности, соосности и т.д.). | шт. | 1
| 2. Ремонт тормозного устройства: Замена фрикционных обкладок колодочного тормоза | шт. | 2 | Лента феродо тормозная,ЭМ-1 6х50 ГОСТ 15960-96 (L=0.5) (4 типа толщина S= 6мм, ширина Н=50 мм,длина L=500 мм ) | п.м/м2 | 0,5/0,025
| Системы смазки: замена прокладок крышки подшипника | шт. | 2 | Картон прокладочный тип А толщ.0,4мм | м2/кг | 0,5/0,13
| 3. Замена изношенных узлов и деталей: Замена подтягивающего стального каната, Замена подшипников | шт. | 1 | Канат 5,8-Г-В-Н-Т-1770 ГОСТ 3070-8 | п/м | 8.5
|  | шт. | 8 | подшипник 60205 подшипник 60208 | шт. Шт | 4 4
| 4.Сборка тележки приводной: Сборка редукторов приводных тележек, регулировка положения ходовых колес. | шт. Шт. | 2 4
| 5. Окраска поврежденных участков лакокрасочного покрытия. | м2 | 1 | Краска МЛ 1111 | кг | 0.17
6. Испытание
3 | Подъем на высоту 8 м и монтаж нового тельфера с помощью грузовой лебедки. | шт. | 1 | тельфер Т10632 (5тонн, 12 метров) "Болгарское Эхо" с тормозом передвижения, | шт | 1
4 | Монтаж шкафа управления б/у на новый тельфер | шт | 1
5 | Окончательная сборка, регулировка ходовых колес и подвески тельфера | компл. | 1
6 | Ремонт 1 группы сложности электрооборудования крана мостового, грузоподъемностью: до 5 т | компл. | 1
| 1. Снятие, разборка, очистка, промывка, осмотр, дефектация: снятие эл. Двигателя привода передвижения тележки крана. Очистка от пыли и грзи, отсоединение от питающих проводов и заземления. Разборка эл. Двигателя, промывка, осмотр и дефектация деталей | шт. | 2 | эл. Двигатель АОЛ2-11-4Ф2 0,6 кВт Б/У | шт | 2
| 2. Ремонт электромагнитов, блокировочного устройства, пусковых кнопок, электропроводки, ограничителей, контактов, заземления: Установка дополнительного магнитного пускателя. Ремонт рычажного привода концевого выключателя блокировочного устройства. Отключение, демонтаж силового кабеля и кабеля управления (от приемника радиоуправления к шкафу управления), демонтаж блока радиоуправления. Рихтовка подвески ограничителя. Зачистка контактов силовых проводов, проводов управления и заземления. | шт. Шт. К-т | 1 1 1 | П6-113 ВПК-2010 Б/У Telecrane 21-E1B-Приемник(блок управления) + Передатчик(пульт радиоуправления) Б/У. | шт. Шт. К-т | 1 1 1
|  | п/м п/м | 1 1 | Кабель РПШ 12х1,5 Кабель КГХЛ 3х4+1х2,5 | п/м п/м | 1 1
|  | шт. | 1
| 3. Замена изношеных узлов и деталей: Замена силового кабеля питания тали, масса 1м кабеля до 0,5кг: по потолку | 100 п.м | 0,2 20 / 100 | Кабель КГ 3х4+1х2,5 | м | 20
| Демонтаж/Монтаж шкафа управления, замена пускателя. | шт. | 1 | Пускатель ПМЛ-2100 кат.220В. | шт | 1
| 4. Сборка, окраска защитных кожухов, установка, регулировка, испытание: Сборка эл. Двигателей, установка эл.двигателя на редуктор тележки передвижения, регулировка соосности валов, окраска поврежденного покрытия, испытание тележки передвижения моста крана. | шт. | 2
7 | Устройство строительных лесов | тонн | 0.5
8 | Пуско-наладка крана | шт. | 1
| Начальник СММ | Р.Р. Тукшаитов
| Вендущий инженер СММ | В.Н.Олешко