## ЛСР 13 граф
ООО "БашРТС"
(наименование стройки)
ЛОКАЛЬНЫЙ СМЕТНЫЙ РАСЧЕТ №
(локальная смета)
| на | Ремонт тали электрической г\п 0,5 тн учетный № 39 КЦ-8, ул. Т.Янаби, 34/1
(наименование работ и затрат, наименование объекта)
Основание: Ведомость объемов работ
|  | Сметная стоимость _______________________________________________________________________________________________ |  | ___________________________300,688 |  | тыс. руб.
|  | прочих _______________________________________________________________________________________________ |  | _______________________________________________________________________________________________277,196 |  | тыс. руб.
|  | оборудования _______________________________________________________________________________________________ |  | _______________________________________________________________________________________________23,493 |  | тыс. руб.
|  | Средства на оплату труда _______________________________________________________________________________________________ |  | ___________________________0,000 |  | тыс. руб.
|  | Сметная трудоемкость _______________________________________________________________________________________________ |  | _______________________________________________________________________________________________350,4 |  | чел.час
Составлен(а) в текущих (прогнозных) ценах по состоянию на 2кв.2026
№ пп | Обоснование | Наименование | Ед. изм. | Кол. | Стоимость единицы, руб. |  |  |  | Общая стоимость, руб.
[5 empty] | Всего | В том числе |  |  | Всего | В том числе
[6 empty] | Осн.З/п | Эк.Маш. | З/пМех |  | Осн.З/п | Эк.Маш. | З/пМех
1 | 2 | 3 | 4 | 5 | 6 | 7 | 8 | 9 | 10 | 11 | 12 | 13
Раздел 1. Ремонт крана мостового электрического
1 | БЦ1-260102-0101 | Сборка и разборка инвентарных и металлических лесов (Уральский коэффициент ПЗ=1,09 (ОЗП=1,09; ЭМ=1,09; ЗПМ=1,09; МАТ=1,09)) ИНДЕКС К ПОЗИЦИИ(справочно): 1 Индекс перевода в цены 2026г ПисьмоПО "Интер РАО" №ИН/КП/ХС/30 от 31.01.2025 г СМР=3,94" СМР=3,94 НР 0% от ФОТ СП 0% от ФОТ | т | 0.5 | 5893.63 |  |  |  | 2946.82
2 | БЦ17-010903-0201 Доп.1 | Ремонт 2 группы сложности грузовой тележки с механизмом передвижения крана мостового, грузоподъемность: до 5т/* на высоте 8м (Уральский коэффициент ПЗ=1,09 (ОЗП=1,09; ЭМ=1,09; ЗПМ=1,09; МАТ=1,09)) ИНДЕКС К ПОЗИЦИИ(справочно): 1 Индекс перевода в цены 2026г ПисьмоПО "Интер РАО" №ИН/КП/ХС/30 от 31.01.2025 г СМР=3,94" СМР=3,94 НР 0% от ФОТ СП 0% от ФОТ | компл. | 2 | 11229.18 |  |  |  | 22458.36
3 | РМЦ от 20.01.2025 ( код КСУ НСИ 549818) | Лента "феродо" тормозная ЭМ-1 6х50 ГОСТ 15960-96 (L=0.5) МАТ=5721,44*1,043*1,021 ИНДЕКС К ПОЗИЦИИ(справочно): 2 Материал в текущих ценах | м2 | 0,025 0,05*0,5 | 6092,78 5721,44*1,043*1,021 |  |  |  | 152.32
4 | РМЦ от 20.01.2025 ( код КСУ НСИ 469379) | Канат 5,8-Г-В-Н-Т-1770 ГОСТ 3070-8 МАТ=124,16*1,043*1,021 ИНДЕКС К ПОЗИЦИИ(справочно): 2 Материал в текущих ценах | м | 8.5 | 132,22 124,16*1,043*1,021 |  |  |  | 1123.87
5 | РМЦ от 20.01.2025 ( код КСУ НСИ 354838) | Подшипник 60208 ГОСТ 7242-81 МАТ=122,28*1,043*1,021 ИНДЕКС К ПОЗИЦИИ(справочно): 2 Материал в текущих ценах | шт | 4 | 130,22 122,28*1,043*1,021 |  |  |  | 520.88
6 | РМЦ от 20.01.2025 ( код КСУ НСИ 373919) | Подшипник 60205 ГОСТ 7242-81 МАТ=50,33*1,043*1,021 ИНДЕКС К ПОЗИЦИИ(справочно): 2 Материал в текущих ценах | шт | 4 | 53,6 50,33*1,043*1,021 |  |  |  | 214.4
7 | РМЦ от 20.01.2025 ( код КСУ НСИ 381579) | Картон А-0,40 ГОСТ 9347-74 МАТ=295,57*1,043*1,021 ИНДЕКС К ПОЗИЦИИ(справочно): 2 Материал в текущих ценах | кг | 0.13 | 314,75 295,57*1,043*1,021 |  |  |  | 40.92
8 | ТЦ_14.4.04.00_66_6684027560_12.05.2025_01_4 | Эмаль МЛ-1111 | кг | 0.17 | 245 |  |  |  | 41.65
9 | БЦ17-010906-0101 Доп.1 | Ремонт 1 группы сложности электрооборудования крана мостового, грузоподъемностью: до 5 т (Уральский коэффициент ПЗ=1,09 (ОЗП=1,09; ЭМ=1,09; ЗПМ=1,09; МАТ=1,09)) ИНДЕКС К ПОЗИЦИИ(справочно): 1 Индекс перевода в цены 2026г ПисьмоПО "Интер РАО" №ИН/КП/ХС/30 от 31.01.2025 г СМР=3,94" СМР=3,94 НР 0% от ФОТ СП 0% от ФОТ | компл. | 1 | 42711.65 |  |  |  | 42711.65
10 | РМЦ от 20.01.2025 ( код КСУ НСИ 477922) | Пускатель ПМЛ-2100 кат.220В. МАТ=825,8*1,043*1,021 ИНДЕКС К ПОЗИЦИИ(справочно): 2 Материал в текущих ценах | шт | 1 | 879,4 825,8*1,043*1,021 |  |  |  | 879.4
11 О | ТЦ_62.6.02.02_78_7806120183_13.05.2025_01_5 | Пускатель П6-113 реверсивный | шт | 1 | 3647.92 |  |  |  | 3647.92
12 | ТЦ_21.2.03.00_78_7810418423_13.05.2025_01_6 | Провод РПШ 12х1,5 | м | 1 | 411.5 |  |  |  | 411.5
13 | РМЦ от 20.01.2025 ( код КСУ НСИ 505622) | Кабель гибкий силовой КГ ХЛ 3х4+1х2,5 МАТ=222,4*1,043*1,021 ИНДЕКС К ПОЗИЦИИ(справочно): 2 Материал в текущих ценах | м | 1 | 236,83 222,4*1,043*1,021 |  |  |  | 236.83
14 | РМЦ от 20.01.2025 ( код КСУ НСИ 505608) | Кабель гибкий силовой КГ 3х4+1х2,5 МАТ=243,86*1,043*1,021 ИНДЕКС К ПОЗИЦИИ(справочно): 2 Материал в текущих ценах | м | 20 | 259,69 243,86*1,043*1,021 |  |  |  | 5193.8
15 О | ТЦ_61.2.05.01_77_7728715166_23.05.2025_01_1 | Радиоуправление Telecrane 21-E1B | к-т | 1 | 19844.67 |  |  |  | 19844.67
Итоги по смете:
Итоги по Оборудованию
Оборудование | [8 empty] | 3647.92
Инженерное оборудование | [8 empty] | 19844.67
Итого | [8 empty] | 23492.59
Итоги по Прочим затратам
Итоги по позициям, введенным в базисных ценах
Итого Поз. 1-2, 9 "Индекс перевода в цены 2026г ПисьмоПО "Интер РАО" №ИН/КП/ХС/30 от 31.01.2025 г СМР=3,94" СМР=3,94" | [8 empty] | 268380.31
Итого Поз. 3-7, 10, 13-14 "Материал в текущих ценах " | [8 empty] | 8362.42
Итого | [8 empty] | 276742.73
Итоги по позициям, введенным в текущих ценах
Материалы Подрядчика в текущих ценах | [8 empty] | 41.65
Материалы | [8 empty] | 411.5
Итого | [8 empty] | 453.15
Итого | [8 empty] | 277195.88
Итого | [8 empty] | 300688.47
ВСЕГО по смете | [8 empty] | 300688.47
Составил: ___________________________ведущий инженер-сметчик СО ПСУ Гилемханова С.Н
(должность, подпись, расшифровка)
Проверил: ___________________________Начальник СО ПСУ Ульянова А.В.
(должность, подпись, расшифровка)