## Лист1
УТВЕРЖДАЮ
Главный инженер "БашРТС-Уфа"
|  |  |  | _________________ К.А. Фролов | Н.В.Зеленковский
ВЕДОМОСТЬ ОБЪЕМОВ РАБОТ № 3
Ремонт тали электрической г\п 0,5 тн учетный № 39 КЦ-8, ул. Т.Янаби, 34/1
№ пп | Наименование | Ед. изм. | Кол. | Наименование МТР | Единица измерения | Кол-во
1 | 2 | 3 | 4 | 5 | 6 | 7
Раздел 1. Работа
1 | Ремонт 2 группы сложности тележки передвижения моста крана (На высоте 8м) | шт. | 2
| 1. Разборка, очистка, промывка, осмотр, дефектация:на наличие поверхностных дефектов, трещин, забоин, изгибов, значительных износов, поломок тележки приводной мостового крана; определение величины износа, отклонения элементов тележки приводной от правильной геометрической формы (овальность, конусообразность, неплоскостность) и нарушения взаимного расположения поверхностей (отклонения от перпендикулярности, параллельности, соосности и т.д.). | шт. | 1
| 2. Ремонт тормозного устройства: Замена фрикционных обкладок колодочного тормоза | шт. | 2 | Лента феродо тормозная,ЭМ-1 6х50 ГОСТ 15960-96 (L=0.5) (4 типа толщина S= 6мм, ширина Н=50 мм,длина L=500 мм ) | п.м/м2 | 0,5/0,025
| Системы смазки: замена прокладок крышки подшипника | шт. | 2 | Картон прокладочный тип А толщ.0,4мм | м2/кг | 0,5/0,13
| 3. Замена изношенных узлов и деталей: Замена подтягивающего стального каната, Замена подшипников | шт. | 1 | Канат 5,8-Г-В-Н-Т-1770 ГОСТ 3070-8 | п/м | 8.5
|  | шт. | 8 | подшипник 60205 подшипник 60208 | шт. Шт | 4 4
| 4.Сборка тележки приводной: Сборка редукторов приводных тележек, регулировка положения ходовых колес. | шт. Шт. | 2 4
| 5. Окраска поврежденных участков лакокрасочного покрытия. | м2 | 1 | Краска МЛ 1111 | кг | 0.17
6. Испытание
2 | Ремонт 1 группы сложности электрооборудования крана мостового, грузоподъемностью: до 5 т | компл. | 1
| 1. Снятие, разборка, очистка, промывка, осмотр, дефектация: снятие эл. Двигателя привода передвижения тележки крана. Очистка от пыли и грзи, отсоединение от питающих проводов и заземления. Разборка эл. Двигателя, промывка, осмотр и дефектация деталей | шт. | 2 | эл. Двигатель АОЛ2-11-4Ф2 0,6 кВт Б/У | шт | 2
| 2. Ремонт электромагнитов, блокировочного устройства, пусковых кнопок, электропроводки, ограничителей, контактов, заземления: Установка дополнительного магнитного пускателя. Ремонт рычажного привода концевого выключателя блокировочного устройства. Отключение, демонтаж силового кабеля и кабеля управления (от эл. двигателя к шкафу управления), Рихтовка подвески ограничителя. Зачистка контактов силовых проводов, проводов управления и заземления. | шт. Шт. К-т | 1 1 1 | П6-113 ВПК-2010 Б/У | шт. Шт. К-т | 1 1 1
|  | п/м п/м | 1 1 | Кабель РПШ 12х1,5 Кабель КГХЛ 3х4+1х2,5 | п/м п/м | 1 1
|  | шт. | 1
| 3. Замена изношеных узлов и деталей: Замена силового кабеля питания тали, масса 1м кабеля до 0,5кг: по потолку | 100 п.м | 0,2 20 / 100 | Кабель КГ 3х4+1х2,5 | м | 20
| Демонтаж/Монтаж шкафа управления, замена пускателя. | шт. | 1 | Пускатель ПМЛ-2100 кат.220В. | шт | 1
| 4. Сборка, окраска защитных кожухов, установка, регулировка, испытание: Сборка эл. Двигателей, установка эл.двигателя на редуктор тележки передвижения, установка радиоупрвления, регулировка соосности валов, окраска поврежденного покрытия, испытание тележки передвижения моста крана. | шт. | 2 | Telecrane 21-E1B-Приемник(блок управления) + Передатчик(пульт радиоуправления) | к-т | 1
3 | Устройство строительных лесов | тонн | 0.5
4 | Пуско-наладка крана | шт. | 1
| Начальник СММ | Р.Р. Тукшаитов
| Вендущий инженер СММ | В.Н.Олешко