## БашРТС Ремонт тельфера 2024г.
УТВЕРЖДАЮ
______________________
"____" ________________ 2023
ВЕДОМОСТЬ ОБЪЕМОВ РАБОТ №
Ремонт тельфера электрического однобалочного г\п 1 тн учетный № 47 Склад № 2, ул. Свободы, 82/3
№ п/п | Наименование | Ед. изм. | Кол. | Наименование МТР | Ед. изм. | Кол.
1 | 2 | 3 | 4 | 5 |  | 6
Раздел 1. Ремонт тельфера электрического однобалочного г/п 2 тн учетный № 47 Склад № 2, ул. Свободы, 82/3 | [6 empty] | Раздел 1. Ремонт тельфера электрического однобалочного г/п 2 тн учетный № 47 Склад № 2, ул. Свободы, 82/3
1 | Ремонт механической части тали электрической грузоподъемностью свыше 1,0 до 2,0 т: 3 группа сложности ремонта | шт. | 1
2 | Ремонт электрической части тали электрической грузоподъемностью свыше 1,0 до 2,0 т: 3 группа сложности/* подключение радиоуправления, силового кабеля | шт. | 1 | Радиоуправление TELECRANE А24-6D | шт | 1
Ремонт монорельса г/п 2тн , L=62,1м, H=5,6м (замена упоров, рихтовка, нивелировка, испытание) | [7 empty] | Ремонт монорельса г/п 2тн , L=62,1м, H=5,6м (замена упоров, рихтовка, нивелировка, испытание)
3 | Ремонт монорельсов прямолинейных грузоподъемностью до 2,0 т, длина монорельса свыше 38 до 40 м, высота установленного монорельса свыше 4 до 8 м: 1 группа сложности ремонта | шт. | 1
4 | Ремонт монорельсов прямолинейных грузоподъемностью до 2,0 т, длина монорельса свыше 20 до 22 м, высота установленного монорельса свыше 4 до 8 м: 1 группа сложности ремонта | шт. | 1
5 | Сборка и разборка инвентарных и металлических лесов | т | 0.5
Замена силового кабеля вручную по потолку L-250м, h-6,6м | [7 empty] | Замена силового кабеля вручную по потолку L-250м, h-6,6м
6 | Замена силового кабеля, масса 1м кабеля до 0,5кг: по потолку | п.м | 250 | Кабель КГ 3х4+1х2,5 | м | 250