## Деф.ведомость
Утверждаю:
Заместитель технического директора по эксплуатации ТЭЦ-3
АО "Томская генерация"
В.А.Плаксин
" ____ " _____________ 2026г.
Ведомость объёмов работ на Ремонт ПВД и ПНД с подготовкой к ЭПБ и заменой спиралей ПВД КТЦ СП ТЭЦ-3 АО «Томская генерация»
Вид ремонта с указанием наименования оборудования, объекта ЗиС
№ | Наименование объекта (технологическое место возникновения затрат) | Инв. № | Наименование работы (объект ремонта) | Ед. изм. | Кол-во | Наименование МТР | Ед. изм. | Кол-во | Обоснование
1 | 2 | 3 | 4 | 5 | 6 | 7 | 8 | 9 | 10
Раздел 1. ПВД-5
1 | Подогреватель высокого давления ПВ-760-230-14-1 | 300200016124 | Ремонт подогревателей высокого давления со спиральной трубной системой и горизонтальными разъемами, уплотненными мембранами, типа: ПВ-700 | шт. | 1 | Прокат листовой горячекатаный, марка стали 20, ширина 1200-3000 мм, толщина 1-8 мм | т | 0.1139 | График ЭПБ на 2026г.
2 | [5 empty] | Пропан-бутан смесь техническая | кг | 29.103
3 | [5 empty] | Кислород газообразный технический | м3 | 0.8
4 | [5 empty] | Круг отрезной плоский, размеры 125х2,5х22 мм | шт | 40
5 | [5 empty] | Круг шлифовальный прямого профиля, размеры 180х10х22 мм | шт | 10
6 | [5 empty] | Электроды сварочные для сварки низколегированных и углеродистых сталей УОНИ 13/55, Э50А, диаметр 2,5 мм | т | 0.036
7 | [5 empty] | Электроды сварочные для сварки низколегированных и углеродистых сталей ТМУ-21У, Э50А, диаметр 3-5 мм | кг | 36
8 | [5 empty] | Змеевик спиральный правый 840х660, труба 32х4 ГОСТ 8732 | шт | 5
9 | [5 empty] | Змеевик спиральный левый 840х660, труба 32х4 ГОСТ 8732 | шт | 5
Раздел 2. ПВД-6
10 | Подогреватель высокого давления ПВ-800-230-21 | 300200016124 | Ремонт подогревателей высокого давления со спиральной трубной системой и горизонтальными разъемами, уплотненными мембранами, типа: ПВ-800 | шт. | 1 | Прокат листовой горячекатаный, марка стали 20, ширина 1200-3000 мм, толщина 1-8 мм | т | 0.1139 | График ЭПБ на 2026г.
11 | [5 empty] | Пропан-бутан смесь техническая | кг | 29.103
12 | [5 empty] | Кислород газообразный технический | м3 | 0.8
13 | [5 empty] | Круг отрезной плоский, размеры 125х2,5х22 мм | шт | 40
14 | [5 empty] | Круг шлифовальный прямого профиля, размеры 180х10х22 мм | шт | 10
15 | [5 empty] | Электроды сварочные для сварки низколегированных и углеродистых сталей УОНИ 13/55, Э50А, диаметр 2,5 мм | т | 0.036
16 | [5 empty] | Электроды сварочные для сварки низколегированных и углеродистых сталей ТМУ-21У, Э50А, диаметр 3-5 мм | кг | 36
17 | [5 empty] | Змеевик спиральный правый 840х660, труба 32х4 ГОСТ 8732 | шт | 5
18 | [5 empty] | Змеевик спиральный левый 840х660, труба 32х4 ГОСТ 8732 | шт | 5
Раздел 3. ПВД-7
19 | Подогреватель высокого давления ПВ-800-230-21 | 300200016124 | Ремонт подогревателей высокого давления со спиральной трубной системой и горизонтальными разъемами, уплотненными мембранами, типа: ПВ-800 | шт. | 1 | Прокат листовой горячекатаный, марка стали 20, ширина 1200-3000 мм, толщина 1-8 мм | т | 0.1139 | График ЭПБ на 2026г.
20 | [5 empty] | Пропан-бутан смесь техническая | кг | 29.103
21 | [5 empty] | Кислород газообразный технический | м3 | 0.8
22 | [5 empty] | Круг отрезной плоский, размеры 125х2,5х22 мм | шт | 40
23 | [5 empty] | Круг шлифовальный прямого профиля, размеры 180х10х22 мм | шт | 10
24 | [5 empty] | Электроды сварочные для сварки низколегированных и углеродистых сталей УОНИ 13/55, Э50А, диаметр 2,5 мм | т | 0.036
25 | [5 empty] | Электроды сварочные для сварки низколегированных и углеродистых сталей ТМУ-21У, Э50А, диаметр 3-5 мм | кг | 36
26 | [5 empty] | Змеевик спиральный правый 840х660, труба 32х4 ГОСТ 8732 | шт | 5
27 | [5 empty] | Змеевик спиральный левый 840х660, труба 32х4 ГОСТ 8732 | шт | 5
Раздел 4. ПНД-3, 4
28 | Подогреватели низкого давления ПН-400-26-8-V | 300200016124 | Ремонт подогревателей низкого давления типа ПН-300, ПН-350, ПС-300, ПН-400 с фланцевыми соединениями корпуса с трубной системой и водяной камерой: 2 группа сложности | шт. | 2 | Пропан-бутан смесь техническая | кг | 58.206 | График ЭПБ на 2026г.
29 | [5 empty] | Кислород газообразный технический | м3 | 1.6
30 | [5 empty] | Круг отрезной плоский, размеры 125х2,5х22 мм | шт | 80
31 | [5 empty] | Круг шлифовальный прямого профиля, размеры 180х10х22 мм | шт | 20
32 | [5 empty] | Электроды сварочные для сварки низколегированных и углеродистых сталей УОНИ 13/55, Э50А, диаметр 2,5 мм | т | 0.072
33 | [5 empty] | Электроды сварочные для сварки низколегированных и углеродистых сталей ТМУ-21У, Э50А, диаметр 3-5 мм | кг | 72
Примечание 1. Материально-технические ресурсы, необходимые для производства работ, Подрядчика
Примечание 2. Производство работ на действующем предприятии, ТЭЦ-3 при остановленном оборудовании, степень вредности ло 2х баллов
Примечание 3. Конструкции и материалы, полученные в результате разборки, передаются Заказчику по форме М-35
Заместитель технического директора по ремонту ТЭЦ-3 АО "Томская генерация" | [7 empty] | Д.И. Гатин
Руководитель НППР СП ТЭЦ-3 АО "Томская генерация" | [7 empty] | К.В.Коваленко
Начальник КТЦ СП ТЭЦ-3 АО "Томская генерация" | [7 empty] | В.П. Цымбал