## Подготовка к ЭПБ ПВД, ПНД КТЦ Т
УТВЕРЖДАЮ:
Заместитель генерального директора -
технический директор
АО "Томская генерация"
_________________ С.Ю. Кузьмин
"____" ______________2026 г.
СП ТЭЦ-3 АО "Томская генерация" | [16 empty] | СП ТЭЦ-3 АО "Томская генерация"
(наименование стройки)
ЛОКАЛЬНАЯ СМЕТА № 1
(локальная смета)
на Ремонт ПВД и ПНД с подготовкой к ЭПБ и заменой спиралей ПВД КТЦ СП ТЭЦ-3 АО «Томская генерация» | [17 empty] | на Текущий ремонт установки сетевой воды ПВК_СП ТЭЦ-3 АО "Томская генерация", СП ТЭЦ-3 АО "Томская генерация"
(наименование работ и затрат, наименование объекта)
| Основание: | Ведомость обьемов работ
| Сметная стоимость |  | 2751988 | руб. без НДС
| строительных работ |  | 1880.252 | тыс.руб.
| прочих |  | 871.736 | тыс.руб.
| Средства на оплату труда |  | 871.736 | тыс.руб.
| Сметная трудоемкость |  | 1047.9 | чел.час
| Составлен(а) в текущих (прогнозных) ценах по состоянию на |  |  | 1 квартал 2026 года
№ п/п | Обоснование | Наименование работ и затрат |  | Ед. изм. | Кол-во | Стоимость единицы в базисных ценах, руб. |  |  | Общая стоимость в базисных ценах, руб. |  |  |  | Затраты труда рабочих, чел.-ч, не занятых обслуживанием машин |  | Обосно- вание, индекс | Всего в текущих ценах, руб.
[6 empty] | Всего | Экспл. маш. | Мат-лы | Всего | в т.ч. оплата труда | Экспл. маш. | Мат-лы
[6 empty] | оплаты труда | в т.ч. оплаты труда |  |  |  | в т.ч. оплаты труда |  | на единицу | всего
1 | 2 | 3 |  | 4 | 5 | 6 | 7 | 8 | 9 | 10 | 11 | 12 | 13 | 14 | 15 | 16
Раздел 1. ПВД-5 | [18 empty] | Раздел 1. ПВД-5
1 | БЦ2-020201-0901 | Ремонт подогревателей высокого давления со спиральной трубной системой и горизонтальными разъемами, уплотненными мембранами, типа: ПВ-700 |  | шт. | 1 | 55 076,97 55 076,97 |  |  | 228569 | 228569 |  |  | 273.5 | 273.5 | 1 Индекс 2026 г. Письмо ПАО «Интер РАО». № ИН/КП/ХС/32 от 31.01.2025 СМР= | 228569 |  |  |  | Ремонт подогревателей высокого давления со спиральной трубной системой и горизонтальными разъемами, уплотненными мембранами, типа: ПВ-700
|  | Вредность ОЗП=0,85% | [18 empty] | Вредность ОЗП=0,85%
|  | Районный коэффициент ОЗП=1,18 | [18 empty] | Районный коэффициент ОЗП=1,18
| 1 | ИНДЕКС К ПОЗИЦИИ: Индекс 2026 г. Письмо ПАО «Интер РАО». № ИН/КП/ХС/32 от 31.01.2025 ОЗП=4,15 | [19 empty] | ИНДЕКС К ПОЗИЦИИ: Индекс 2026 г. Письмо ПАО «Интер РАО». № ИН/КП/ХС/32 от 31.01.2025 ОЗП=4,15
2 | ФСБЦ-08.3.05.02-0150 Приказ Минстроя России от 18.05.2022 №378/пр | Прокат листовой горячекатаный, марка стали 20, ширина 1200-3000 мм, толщина 1-8 мм |  | т | 0.1139 | 74276.5 |  | 74276.5 | 8121 |  |  | 8121 | 0 | 0 | 67 Прокат стальной листовой СМР= | 8121 |  |  |  | Прокат листовой горячекатаный, марка стали 20, ширина 1200-3000 мм, толщина 1-8 мм
| 67 | ИНДЕКС К ПОЗИЦИИ: Прокат стальной листовой МАТ=0,96 | [19 empty] | ИНДЕКС К ПОЗИЦИИ: Прокат стальной листовой МАТ=0,96
3 | ФСБЦ-01.3.02.09-0022 Приказ Минстроя России от 26.10.2022 №905/пр | Пропан-бутан смесь техническая |  | кг | 29.103 | 41.38 |  | 41.38 | 2517 |  |  | 2517 | 0 | 0 | 212 Пропан-бутан смесь СМР= | 2517 |  |  |  | Пропан-бутан смесь техническая
| 212 | ИНДЕКС К ПОЗИЦИИ: Пропан-бутан смесь МАТ=2,09 | [19 empty] | ИНДЕКС К ПОЗИЦИИ: Пропан-бутан смесь МАТ=2,09
4 | ФСБЦ-01.3.02.08-0001 Приказ Минстроя России от 26.10.2022 №905/пр | Кислород газообразный технический |  | м3 | 0.8 | 114.64 |  | 114.64 | 88 |  |  | 88 | 0 | 0 | 210 Кислород газообразный СМР= | 88 |  |  |  | Кислород газообразный технический
| 210 | ИНДЕКС К ПОЗИЦИИ: Кислород газообразный МАТ=0,96 | [19 empty] | ИНДЕКС К ПОЗИЦИИ: Кислород газообразный МАТ=0,96
5 | ФСБЦ-01.7.17.06-0091 Приказ Минстроя России от 27.12.2022 №1133/пр | Круг отрезной плоский, размеры 125х2,5х22 мм |  | шт | 40 | 21.47 |  | 21.47 | 1065 |  |  | 1065 | 0 | 0 | 169 Инструменты стальные СМР= | 1065 |  |  |  | Круг отрезной плоский, размеры 125х2,5х22 мм
| 169 | ИНДЕКС К ПОЗИЦИИ: Инструменты стальные МАТ=1,24 | [19 empty] | ИНДЕКС К ПОЗИЦИИ: Инструменты стальные МАТ=1,24
6 | ФСБЦ-01.7.17.07-0053 Приказ Минстроя России от 13.05.2024 №323/пр | Круг шлифовальный прямого профиля, размеры 180х10х22 мм |  | шт | 10 | 101.12 |  | 101.12 | 1254 |  |  | 1254 | 0 | 0 | 169 Инструменты стальные СМР= | 1254 |  |  |  | Круг шлифовальный прямого профиля, размеры 180х10х22 мм
| 169 | ИНДЕКС К ПОЗИЦИИ: Инструменты стальные МАТ=1,24 | [19 empty] | ИНДЕКС К ПОЗИЦИИ: Инструменты стальные МАТ=1,24
7 | ФСБЦ-01.7.11.07-0187 Приказ Минстроя России от 18.05.2022 №378/пр | Электроды сварочные для сварки низколегированных и углеродистых сталей УОНИ 13/55, Э50А, диаметр 2,5 мм |  | т | 0.036 | 167124.97 |  | 167124.97 | 6498 |  |  | 6498 | 0 | 0 | 589 Электроды и прочие сварочные материалы СМР= | 6498 |  |  |  | Электроды сварочные для сварки низколегированных и углеродистых сталей УОНИ 13/55, Э50А, диаметр 2,5 мм
| 589 | ИНДЕКС К ПОЗИЦИИ: Электроды и прочие сварочные материалы МАТ=1,08 | [19 empty] | ИНДЕКС К ПОЗИЦИИ: Электроды и прочие сварочные материалы МАТ=1,08
8 | ФСБЦ-01.7.11.07-0213 Приказ Минстроя России от 18.05.2022 №378/пр | Электроды сварочные для сварки низколегированных и углеродистых сталей ТМУ-21У, Э50А, диаметр 3-5 мм |  | кг | 36 | 178.9 |  | 178.9 | 6956 |  |  | 6956 | 0 | 0 | 589 Электроды и прочие сварочные материалы СМР= | 6956 |  |  |  | Электроды сварочные для сварки низколегированных и углеродистых сталей ТМУ-21У, Э50А, диаметр 3-5 мм
| 589 | ИНДЕКС К ПОЗИЦИИ: Электроды и прочие сварочные материалы МАТ=1,08 | [19 empty] | ИНДЕКС К ПОЗИЦИИ: Электроды и прочие сварочные материалы МАТ=1,08
9 | ТЦ_101_70_7017335488_11.03.2026_02_1.1 | Змеевик спиральный правый 840х660, труба 32х4 ГОСТ 8732 |  | шт | 5 | 58800 |  | 58800 | 294000 |  |  | 294000 | 0 | 0 |  | 294000 | [6 empty] | Змеевик спиральный правый 840х660, труба 32х4 ГОСТ 8732
|  | ТЗСР МАТ=5% к расх. | [18 empty] | ТЗСР МАТ=5% к расх.
10 | ТЦ_101_70_7017335488_11.03.2026_02_2.1 | Змеевик спиральный левый 840х660, труба 32х4 ГОСТ 8732 |  | шт | 5 | 58800 |  | 58800 | 294000 |  |  | 294000 | 0 | 0 |  | 294000 | [6 empty] | Змеевик спиральный левый 840х660, труба 32х4 ГОСТ 8732
|  | ТЗСР МАТ=5% к расх. | [18 empty] | ТЗСР МАТ=5% к расх.
Итого прямые затраты по разделу в текущих ценах |  |  |  | в т.ч. оплаты труда 9: 843068; в т.ч. оплаты труда 10: 228569; в т.ч. оплаты труда 12: 614499; всего 14: 273.5 | [7 empty] | Итого прямые затраты по разделу в текущих ценах
Итого по разделу 1 ПВД-5 |  |  |  | в т.ч. оплаты труда 9: 843068; всего 14: 273.5 | [7 empty] | Итого по разделу 1 ПВД-5
Раздел 2. ПВД-6 | [18 empty] | Раздел 2. ПВД-6
11 | БЦ2-020201-1001 | Ремонт подогревателей высокого давления со спиральной трубной системой и горизонтальными разъемами, уплотненными мембранами, типа: ПВ-800 |  | шт. | 1 | 57 061,94 57 061,94 |  |  | 236807 | 236807 |  |  | 283.4 | 283.4 | 1 Индекс 2026 г. Письмо ПАО «Интер РАО». № ИН/КП/ХС/32 от 31.01.2025 СМР= | 236807 |  |  |  | Ремонт подогревателей высокого давления со спиральной трубной системой и горизонтальными разъемами, уплотненными мембранами, типа: ПВ-800
|  | Вредность ОЗП=0,85% | [18 empty] | Вредность ОЗП=0,85%
|  | Районный коэффициент ОЗП=1,18 | [18 empty] | Районный коэффициент ОЗП=1,18
| 1 | ИНДЕКС К ПОЗИЦИИ: Индекс 2026 г. Письмо ПАО «Интер РАО». № ИН/КП/ХС/32 от 31.01.2025 ОЗП=4,15 | [19 empty] | ИНДЕКС К ПОЗИЦИИ: Индекс 2026 г. Письмо ПАО «Интер РАО». № ИН/КП/ХС/32 от 31.01.2025 ОЗП=4,15
12 | ФСБЦ-08.3.05.02-0150 Приказ Минстроя России от 18.05.2022 №378/пр | Прокат листовой горячекатаный, марка стали 20, ширина 1200-3000 мм, толщина 1-8 мм |  | т | 0.1139 | 74276.5 |  | 74276.5 | 8121 |  |  | 8121 | 0 | 0 | 67 Прокат стальной листовой СМР= | 8121 |  |  |  | Прокат листовой горячекатаный, марка стали 20, ширина 1200-3000 мм, толщина 1-8 мм
| 67 | ИНДЕКС К ПОЗИЦИИ: Прокат стальной листовой МАТ=0,96 | [19 empty] | ИНДЕКС К ПОЗИЦИИ: Прокат стальной листовой МАТ=0,96
13 | ФСБЦ-01.3.02.09-0022 Приказ Минстроя России от 26.10.2022 №905/пр | Пропан-бутан смесь техническая |  | кг | 29.103 | 41.38 |  | 41.38 | 2517 |  |  | 2517 | 0 | 0 | 212 Пропан-бутан смесь СМР= | 2517 |  |  |  | Пропан-бутан смесь техническая
| 212 | ИНДЕКС К ПОЗИЦИИ: Пропан-бутан смесь МАТ=2,09 | [19 empty] | ИНДЕКС К ПОЗИЦИИ: Пропан-бутан смесь МАТ=2,09
14 | ФСБЦ-01.3.02.08-0001 Приказ Минстроя России от 26.10.2022 №905/пр | Кислород газообразный технический |  | м3 | 0.8 | 114.64 |  | 114.64 | 88 |  |  | 88 | 0 | 0 | 210 Кислород газообразный СМР= | 88 |  |  |  | Кислород газообразный технический
| 210 | ИНДЕКС К ПОЗИЦИИ: Кислород газообразный МАТ=0,96 | [19 empty] | ИНДЕКС К ПОЗИЦИИ: Кислород газообразный МАТ=0,96
15 | ФСБЦ-01.7.17.06-0091 Приказ Минстроя России от 27.12.2022 №1133/пр | Круг отрезной плоский, размеры 125х2,5х22 мм |  | шт | 40 | 21.47 |  | 21.47 | 1065 |  |  | 1065 | 0 | 0 | 169 Инструменты стальные СМР= | 1065 |  |  |  | Круг отрезной плоский, размеры 125х2,5х22 мм
| 169 | ИНДЕКС К ПОЗИЦИИ: Инструменты стальные МАТ=1,24 | [19 empty] | ИНДЕКС К ПОЗИЦИИ: Инструменты стальные МАТ=1,24
16 | ФСБЦ-01.7.17.07-0053 Приказ Минстроя России от 13.05.2024 №323/пр | Круг шлифовальный прямого профиля, размеры 180х10х22 мм |  | шт | 10 | 101.12 |  | 101.12 | 1254 |  |  | 1254 | 0 | 0 | 169 Инструменты стальные СМР= | 1254 |  |  |  | Круг шлифовальный прямого профиля, размеры 180х10х22 мм
| 169 | ИНДЕКС К ПОЗИЦИИ: Инструменты стальные МАТ=1,24 | [19 empty] | ИНДЕКС К ПОЗИЦИИ: Инструменты стальные МАТ=1,24
17 | ФСБЦ-01.7.11.07-0187 Приказ Минстроя России от 18.05.2022 №378/пр | Электроды сварочные для сварки низколегированных и углеродистых сталей УОНИ 13/55, Э50А, диаметр 2,5 мм |  | т | 0.036 | 167124.97 |  | 167124.97 | 6498 |  |  | 6498 | 0 | 0 | 589 Электроды и прочие сварочные материалы СМР= | 6498 |  |  |  | Электроды сварочные для сварки низколегированных и углеродистых сталей УОНИ 13/55, Э50А, диаметр 2,5 мм
| 589 | ИНДЕКС К ПОЗИЦИИ: Электроды и прочие сварочные материалы МАТ=1,08 | [19 empty] | ИНДЕКС К ПОЗИЦИИ: Электроды и прочие сварочные материалы МАТ=1,08
18 | ФСБЦ-01.7.11.07-0213 Приказ Минстроя России от 18.05.2022 №378/пр | Электроды сварочные для сварки низколегированных и углеродистых сталей ТМУ-21У, Э50А, диаметр 3-5 мм |  | кг | 36 | 178.9 |  | 178.9 | 6956 |  |  | 6956 | 0 | 0 | 589 Электроды и прочие сварочные материалы СМР= | 6956 |  |  |  | Электроды сварочные для сварки низколегированных и углеродистых сталей ТМУ-21У, Э50А, диаметр 3-5 мм
| 589 | ИНДЕКС К ПОЗИЦИИ: Электроды и прочие сварочные материалы МАТ=1,08 | [19 empty] | ИНДЕКС К ПОЗИЦИИ: Электроды и прочие сварочные материалы МАТ=1,08
19 | ТЦ_101_70_7017335488_11.03.2026_02_1.1 | Змеевик спиральный правый 840х660, труба 32х4 ГОСТ 8732 |  | шт | 5 | 58800 |  | 58800 | 294000 |  |  | 294000 | 0 | 0 |  | 294000 | [6 empty] | Змеевик спиральный правый 840х660, труба 32х4 ГОСТ 8732
|  | ТЗСР МАТ=5% к расх. | [18 empty] | ТЗСР МАТ=5% к расх.
20 | ТЦ_101_70_7017335488_11.03.2026_02_2.1 | Змеевик спиральный левый 840х660, труба 32х4 ГОСТ 8732 |  | шт | 5 | 58800 |  | 58800 | 294000 |  |  | 294000 | 0 | 0 |  | 294000 | [6 empty] | Змеевик спиральный левый 840х660, труба 32х4 ГОСТ 8732
|  | ТЗСР МАТ=5% к расх. | [18 empty] | ТЗСР МАТ=5% к расх.
Итого прямые затраты по разделу в текущих ценах |  |  |  | в т.ч. оплаты труда 9: 851306; в т.ч. оплаты труда 10: 236807; в т.ч. оплаты труда 12: 614499; всего 14: 283.4 | [7 empty] | Итого прямые затраты по разделу в текущих ценах
Итого по разделу 2 ПВД-6 |  |  |  | в т.ч. оплаты труда 9: 851306; всего 14: 283.4 | [7 empty] | Итого по разделу 2 ПВД-6
Раздел 3. ПВД-7 | [18 empty] | Раздел 3. ПВД-7
21 | БЦ2-020201-1001 | Ремонт подогревателей высокого давления со спиральной трубной системой и горизонтальными разъемами, уплотненными мембранами, типа: ПВ-800 |  | шт. | 1 | 57 061,94 57 061,94 |  |  | 236807 | 236807 |  |  | 283.4 | 283.4 | 1 Индекс 2026 г. Письмо ПАО «Интер РАО». № ИН/КП/ХС/32 от 31.01.2025 СМР= | 236807 |  |  |  | Ремонт подогревателей высокого давления со спиральной трубной системой и горизонтальными разъемами, уплотненными мембранами, типа: ПВ-800
|  | Вредность ОЗП=0,85% | [18 empty] | Вредность ОЗП=0,85%
|  | Районный коэффициент ОЗП=1,18 | [18 empty] | Районный коэффициент ОЗП=1,18
| 1 | ИНДЕКС К ПОЗИЦИИ: Индекс 2026 г. Письмо ПАО «Интер РАО». № ИН/КП/ХС/32 от 31.01.2025 ОЗП=4,15 | [19 empty] | ИНДЕКС К ПОЗИЦИИ: Индекс 2026 г. Письмо ПАО «Интер РАО». № ИН/КП/ХС/32 от 31.01.2025 ОЗП=4,15
22 | ФСБЦ-08.3.05.02-0150 Приказ Минстроя России от 18.05.2022 №378/пр | Прокат листовой горячекатаный, марка стали 20, ширина 1200-3000 мм, толщина 1-8 мм |  | т | 0.1139 | 74276.5 |  | 74276.5 | 8121 |  |  | 8121 | 0 | 0 | 67 Прокат стальной листовой СМР= | 8121 |  |  |  | Прокат листовой горячекатаный, марка стали 20, ширина 1200-3000 мм, толщина 1-8 мм
| 67 | ИНДЕКС К ПОЗИЦИИ: Прокат стальной листовой МАТ=0,96 | [19 empty] | ИНДЕКС К ПОЗИЦИИ: Прокат стальной листовой МАТ=0,96
23 | ФСБЦ-01.3.02.09-0022 Приказ Минстроя России от 26.10.2022 №905/пр | Пропан-бутан смесь техническая |  | кг | 29.103 | 41.38 |  | 41.38 | 2517 |  |  | 2517 | 0 | 0 | 212 Пропан-бутан смесь СМР= | 2517 |  |  |  | Пропан-бутан смесь техническая
| 212 | ИНДЕКС К ПОЗИЦИИ: Пропан-бутан смесь МАТ=2,09 | [19 empty] | ИНДЕКС К ПОЗИЦИИ: Пропан-бутан смесь МАТ=2,09
24 | ФСБЦ-01.3.02.08-0001 Приказ Минстроя России от 26.10.2022 №905/пр | Кислород газообразный технический |  | м3 | 0.8 | 114.64 |  | 114.64 | 88 |  |  | 88 | 0 | 0 | 210 Кислород газообразный СМР= | 88 |  |  |  | Кислород газообразный технический
| 210 | ИНДЕКС К ПОЗИЦИИ: Кислород газообразный МАТ=0,96 | [19 empty] | ИНДЕКС К ПОЗИЦИИ: Кислород газообразный МАТ=0,96
25 | ФСБЦ-01.7.17.06-0091 Приказ Минстроя России от 27.12.2022 №1133/пр | Круг отрезной плоский, размеры 125х2,5х22 мм |  | шт | 40 | 21.47 |  | 21.47 | 1065 |  |  | 1065 | 0 | 0 | 169 Инструменты стальные СМР= | 1065 |  |  |  | Круг отрезной плоский, размеры 125х2,5х22 мм
| 169 | ИНДЕКС К ПОЗИЦИИ: Инструменты стальные МАТ=1,24 | [19 empty] | ИНДЕКС К ПОЗИЦИИ: Инструменты стальные МАТ=1,24
26 | ФСБЦ-01.7.17.07-0053 Приказ Минстроя России от 13.05.2024 №323/пр | Круг шлифовальный прямого профиля, размеры 180х10х22 мм |  | шт | 10 | 101.12 |  | 101.12 | 1254 |  |  | 1254 | 0 | 0 | 169 Инструменты стальные СМР= | 1254 |  |  |  | Круг шлифовальный прямого профиля, размеры 180х10х22 мм
| 169 | ИНДЕКС К ПОЗИЦИИ: Инструменты стальные МАТ=1,24 | [19 empty] | ИНДЕКС К ПОЗИЦИИ: Инструменты стальные МАТ=1,24
27 | ФСБЦ-01.7.11.07-0187 Приказ Минстроя России от 18.05.2022 №378/пр | Электроды сварочные для сварки низколегированных и углеродистых сталей УОНИ 13/55, Э50А, диаметр 2,5 мм |  | т | 0.036 | 167124.97 |  | 167124.97 | 6498 |  |  | 6498 | 0 | 0 | 589 Электроды и прочие сварочные материалы СМР= | 6498 |  |  |  | Электроды сварочные для сварки низколегированных и углеродистых сталей УОНИ 13/55, Э50А, диаметр 2,5 мм
| 589 | ИНДЕКС К ПОЗИЦИИ: Электроды и прочие сварочные материалы МАТ=1,08 | [19 empty] | ИНДЕКС К ПОЗИЦИИ: Электроды и прочие сварочные материалы МАТ=1,08
28 | ФСБЦ-01.7.11.07-0213 Приказ Минстроя России от 18.05.2022 №378/пр | Электроды сварочные для сварки низколегированных и углеродистых сталей ТМУ-21У, Э50А, диаметр 3-5 мм |  | кг | 36 | 178.9 |  | 178.9 | 6956 |  |  | 6956 | 0 | 0 | 589 Электроды и прочие сварочные материалы СМР= | 6956 |  |  |  | Электроды сварочные для сварки низколегированных и углеродистых сталей ТМУ-21У, Э50А, диаметр 3-5 мм
| 589 | ИНДЕКС К ПОЗИЦИИ: Электроды и прочие сварочные материалы МАТ=1,08 | [19 empty] | ИНДЕКС К ПОЗИЦИИ: Электроды и прочие сварочные материалы МАТ=1,08
29 | ТЦ_101_70_7017335488_11.03.2026_02_1.1 | Змеевик спиральный правый 840х660, труба 32х4 ГОСТ 8732 |  | шт | 5 | 58800 |  | 58800 | 294000 |  |  | 294000 | 0 | 0 |  | 294000 | [6 empty] | Змеевик спиральный правый 840х660, труба 32х4 ГОСТ 8732
|  | ТЗСР МАТ=5% к расх. | [18 empty] | ТЗСР МАТ=5% к расх.
30 | ТЦ_101_70_7017335488_11.03.2026_02_2.1 | Змеевик спиральный левый 840х660, труба 32х4 ГОСТ 8732 |  | шт | 5 | 58800 |  | 58800 | 294000 |  |  | 294000 | 0 | 0 |  | 294000 | [6 empty] | Змеевик спиральный левый 840х660, труба 32х4 ГОСТ 8732
|  | ТЗСР МАТ=5% к расх. | [18 empty] | ТЗСР МАТ=5% к расх.
Итого прямые затраты по разделу в текущих ценах |  |  |  | в т.ч. оплаты труда 9: 851306; в т.ч. оплаты труда 10: 236807; в т.ч. оплаты труда 12: 614499; всего 14: 283.4 | [7 empty] | Итого прямые затраты по разделу в текущих ценах
Итого по разделу 3 ПВД-7 |  |  |  | в т.ч. оплаты труда 9: 851306; всего 14: 283.4 | [7 empty] | Итого по разделу 3 ПВД-7
Раздел 4. ПНД-3, 4 | [18 empty] | Раздел 4. ПНД-3, 4
31 | БЦ2-020101-0602 | Ремонт подогревателей низкого давления типа ПН-300, ПН-350, ПС-300, ПН-400 с фланцевыми соединениями корпуса с трубной системой и водяной камерой: 2 группа сложности |  | шт. | 2 | 20 428,06 20 428,06 |  |  | 169553 | 169553 |  |  | 103.8 | 207.6 | 1 Индекс 2026 г. Письмо ПАО «Интер РАО». № ИН/КП/ХС/32 от 31.01.2025 СМР= | 169553 |  |  |  | Ремонт подогревателей низкого давления типа ПН-300, ПН-350, ПС-300, ПН-400 с фланцевыми соединениями корпуса с трубной системой и водяной камерой: 2 группа сложности
|  | Вредность ОЗП=0,85% | [18 empty] | Вредность ОЗП=0,85%
|  | Районный коэффициент ОЗП=1,18 | [18 empty] | Районный коэффициент ОЗП=1,18
| 1 | ИНДЕКС К ПОЗИЦИИ: Индекс 2026 г. Письмо ПАО «Интер РАО». № ИН/КП/ХС/32 от 31.01.2025 ОЗП=4,15 | [19 empty] | ИНДЕКС К ПОЗИЦИИ: Индекс 2026 г. Письмо ПАО «Интер РАО». № ИН/КП/ХС/32 от 31.01.2025 ОЗП=4,15
32 | ФСБЦ-01.3.02.09-0022 Приказ Минстроя России от 26.10.2022 №905/пр | Пропан-бутан смесь техническая |  | кг | 58.206 | 41.38 |  | 41.38 | 5034 |  |  | 5034 | 0 | 0 | 212 Пропан-бутан смесь СМР= | 5034 |  |  |  | Пропан-бутан смесь техническая
| 212 | ИНДЕКС К ПОЗИЦИИ: Пропан-бутан смесь МАТ=2,09 | [19 empty] | ИНДЕКС К ПОЗИЦИИ: Пропан-бутан смесь МАТ=2,09
33 | ФСБЦ-01.3.02.08-0001 Приказ Минстроя России от 26.10.2022 №905/пр | Кислород газообразный технический |  | м3 | 1.6 | 114.64 |  | 114.64 | 176 |  |  | 176 | 0 | 0 | 210 Кислород газообразный СМР= | 176 |  |  |  | Кислород газообразный технический
| 210 | ИНДЕКС К ПОЗИЦИИ: Кислород газообразный МАТ=0,96 | [19 empty] | ИНДЕКС К ПОЗИЦИИ: Кислород газообразный МАТ=0,96
34 | ФСБЦ-01.7.17.06-0091 Приказ Минстроя России от 27.12.2022 №1133/пр | Круг отрезной плоский, размеры 125х2,5х22 мм |  | шт | 80 | 21.47 |  | 21.47 | 2130 |  |  | 2130 | 0 | 0 | 169 Инструменты стальные СМР= | 2130 |  |  |  | Круг отрезной плоский, размеры 125х2,5х22 мм
| 169 | ИНДЕКС К ПОЗИЦИИ: Инструменты стальные МАТ=1,24 | [19 empty] | ИНДЕКС К ПОЗИЦИИ: Инструменты стальные МАТ=1,24
35 | ФСБЦ-01.7.17.07-0053 Приказ Минстроя России от 13.05.2024 №323/пр | Круг шлифовальный прямого профиля, размеры 180х10х22 мм |  | шт | 20 | 101.12 |  | 101.12 | 2508 |  |  | 2508 | 0 | 0 | 169 Инструменты стальные СМР= | 2508 |  |  |  | Круг шлифовальный прямого профиля, размеры 180х10х22 мм
| 169 | ИНДЕКС К ПОЗИЦИИ: Инструменты стальные МАТ=1,24 | [19 empty] | ИНДЕКС К ПОЗИЦИИ: Инструменты стальные МАТ=1,24
36 | ФСБЦ-01.7.11.07-0187 Приказ Минстроя России от 18.05.2022 №378/пр | Электроды сварочные для сварки низколегированных и углеродистых сталей УОНИ 13/55, Э50А, диаметр 2,5 мм |  | т | 0.072 | 167124.97 |  | 167124.97 | 12996 |  |  | 12996 | 0 | 0 | 589 Электроды и прочие сварочные материалы СМР= | 12996 |  |  |  | Электроды сварочные для сварки низколегированных и углеродистых сталей УОНИ 13/55, Э50А, диаметр 2,5 мм
| 589 | ИНДЕКС К ПОЗИЦИИ: Электроды и прочие сварочные материалы МАТ=1,08 | [19 empty] | ИНДЕКС К ПОЗИЦИИ: Электроды и прочие сварочные материалы МАТ=1,08
37 | ФСБЦ-01.7.11.07-0213 Приказ Минстроя России от 18.05.2022 №378/пр | Электроды сварочные для сварки низколегированных и углеродистых сталей ТМУ-21У, Э50А, диаметр 3-5 мм |  | кг | 72 | 178.9 |  | 178.9 | 13911 |  |  | 13911 | 0 | 0 | 589 Электроды и прочие сварочные материалы СМР= | 13911 |  |  |  | Электроды сварочные для сварки низколегированных и углеродистых сталей ТМУ-21У, Э50А, диаметр 3-5 мм
| 589 | ИНДЕКС К ПОЗИЦИИ: Электроды и прочие сварочные материалы МАТ=1,08 | [19 empty] | ИНДЕКС К ПОЗИЦИИ: Электроды и прочие сварочные материалы МАТ=1,08
Итого прямые затраты по разделу в текущих ценах |  |  |  | в т.ч. оплаты труда 9: 206308; в т.ч. оплаты труда 10: 169553; в т.ч. оплаты труда 12: 36755; всего 14: 207.6 | [7 empty] | Итого прямые затраты по разделу в текущих ценах
Итого по разделу 4 ПНД-3, 4 |  |  |  | в т.ч. оплаты труда 9: 206308; всего 14: 207.6 | [7 empty] | Итого по разделу 4 ПНД-3, 4
Итого прямые затраты по смете в текущих ценах |  |  |  | в т.ч. оплаты труда 9: 2751988; в т.ч. оплаты труда 10: 871736; в т.ч. оплаты труда 12: 1880252; всего 14: 1047.9 | [8 empty] | Итого прямые затраты по смете в текущих ценах
Итоги по смете: | [24 empty] | Итоги по смете:
Итоги по Строительным работам | [25 empty] | Итоги по Строительным работам
Материалы: | [25 empty] | Материалы:
Итого Поз. 2-10, 12-20, 22-30, 32-37 |  |  |  | в т.ч. оплаты труда 9: 1880252; в т.ч. оплаты труда 12: 1880252 | [9 empty] | Итого Поз. 2-10, 12-20, 22-30, 32-37
Итого |  |  |  | в т.ч. оплаты труда 9: 1880252 | [9 empty] | Итого
Итоги по Прочим затратам | [25 empty] | Итоги по Прочим затратам
Ремонт энергооборудования: | [25 empty] | Ремонт энергооборудования:
Итого Поз. 1, 11, 21, 31 |  |  |  | в т.ч. оплаты труда 9: 871736; в т.ч. оплаты труда 10: 871736; всего 14: 1047.9 | [9 empty] | Итого Поз. 1, 11, 21, 31
Итого |  |  |  | в т.ч. оплаты труда 9: 871736; всего 14: 1047.9 | [9 empty] | Итого
Итого |  |  |  | в т.ч. оплаты труда 9: 2751988; всего 14: 1047.9 | [9 empty] | Итого
В том числе: | [25 empty] | В том числе:
Материалы |  |  |  | в т.ч. оплаты труда 9: 1880252 | [9 empty] | Материалы
ФОТ |  |  |  | в т.ч. оплаты труда 9: 871736 | [9 empty] | ФОТ
НДС 22% |  |  |  | в т.ч. оплаты труда 9: 605437.36 | [9 empty] | НДС 22%
ВСЕГО по смете |  |  |  | в т.ч. оплаты труда 9: 3357425.36; всего 14: 1047.9 | [10 empty] | ВСЕГО по смете
|  | Технический директор СП ТЭЦ-3 |  | в т.ч. оплаты труда 12: О.В. Ковалёв
|  | Заместитель технического директора (ремонт) |  | в т.ч. оплаты труда 12: П.В. Пронин
|  | Начальник ОИПР |  | в т.ч. оплаты труда 12: О.О. Ковалёв
|  | Начальник ОСНАиО |  | в т.ч. оплаты труда 12: Л.Г. Пронина
|  | Заместитель технического директора по ремонту СП ТЭЦ-3 |  | в т.ч. оплаты труда 12: Д.И. Гатин
|  | Руководитель НППР СП ТЭЦ-3 |  | в т.ч. оплаты труда 12: К.В. Коваленко
|  | Начальник КТЦ СП ТЭЦ-3 АО "Томская генерация" |  | в т.ч. оплаты труда 12: В.П. Цымбал
|  | Ведущий инженер НППР СП ТЭЦ-3 |  | в т.ч. оплаты труда 12: О.Л. Крючкова